## Folha1
N/L +/- 60 espiras | Vh V | I(A) | Vh mV | B(T)
3467 | 0.001 | 0.01 | 1 | 4.3568e-05
| 0.0035 | 0.03 | 3.5 | 0.0001307
| 0.006 | 0.05 | 6 | 0.00021784
| 0.0098 | 0.07 | 9.8 | 0.00030497
| 0.0116 | 0.09 | 11.6 | 0.00039211
| 0.0142 | 0.11 | 14.2 | 0.00047924
| 0.0173 | 0.13 | 17.3 | 0.00056638
| 0.0201 | 0.15 | 20.1 | 0.00065351
| 0.0232 | 0.17 | 23.2 | 0.00074065
| 0.0257 | 0.19 | 25.7 | 0.00082778
| 0.0288 | 0.21 | 28.8 | 0.00091492
| 0.0313 | 0.23 | 31.3 | 0.0010021
| 0.0338 | 0.25 | 33.8 | 0.0010892
| 0.037 | 0.27 | 37 | 0.0011763
| 0.0396 | 0.29 | 39.6 | 0.0012635
| 0.0418 | 0.31 | 41.8 | 0.0013506
| 0.0449 | 0.33 | 44.9 | 0.0014377
| 0.0485 | 0.35 | 48.5 | 0.0015249
| 0.0505 | 0.37 | 50.5 | 0.001612
| 0.0533 | 0.39 | 53.3 | 0.0016991
| 0.0562 | 0.41 | 56.2 | 0.0017863
| 0.0593 | 0.43 | 59.3 | 0.0018734
| 0.0618 | 0.45 | 61.8 | 0.0019605
| 0.0645 | 0.47 | 64.5 | 0.0020477
| 0.0667 | 0.49 | 66.7 | 0.0021348
| 0.07 | 0.51 | 70 | 0.0022219
| 0.0738 | 0.53 | 73.8 | 0.0023091
| 0.0755 | 0.55 | 75.5 | 0.0023962
| 0.0785 | 0.57 | 78.5 | 0.0024834
Constante de Calibração, cc
cc | 0.03178 | T/V
Erro
△cc = △m | 6.2368e-05